## Sheet1
Lid up Operation |  | Date: | 2023-01-30 |  | Time Lift Started: |  | 9:32AM |  | Master Synchro. Pre |  | 62
| Height Confirmation |  | 46.5" |  | Time Lift Up: |  | 10:53AM |  | Master Synchro. Post |  | 47388
Station | 1 | 2 | 3 | 4 | 5 | 6 | 7 | 8 | 9 | 10 | 11 | 12
Pre-Inspection
Check for Lubrication leaks - motors, gearbox, jack screw | N | y | y | y | y | y | y | y | y | y | y | y
Check coupling alignment - motor to gearbox | y | y | y | y | y | y | y | y | y | y | y | y
Check coupling alignment - gearbox to screw | y | y | y | y | y | y | y | y | y | y | y | y
Check coupling alignment - screw to synchro | y | y | y | y | y | y | y | y | y | y | y | y
Check fasteners - couplings | y | y | y | y | y | y | y | y | y | y | y | y
Check fasteners - motors | y | y | y | y | y | y | y | y | y | y | y | y
Check fasteners - gearboxes | y | y | y | y | y | y | y | y | y | y | y | y
Check fasteners - jack screws | y | y | y | y | y | y | y | y | y | y | y | y
Check fasteners - yoke | y | y | y | y | y | y | y | y | y | y | y | y
Check limit switches - fasteners, alignment, togglability (check with Ops before toggle) | y | [8 empty] | y
Check wiring to motor (when spares have been put in or originals replaced, after service) | y | y | y | y | y | y | y | y | y | y | y | y
Check wiring to synchros (when elevating system is powered up) | y | y | y | y | y | y | y | y | y | y | y | y
Check synchros for damage (when elevating system is powered up) | y | y | y | y | y | y | y | y | y | y | y | y
Check on top of cylotron lid - no equipment that would interfere with lid up | y | y | y | y | y | y | y | y | y | y | y | y
Ensure crane is in "parked" position - station 12 | [11 empty] | y
Pre-lift Synchro | 67 | 64 | 58 | 60 | 66 | 65 | 67 | 69 | 65 | 48 | 69 | 60
When the lid has lifted ~3" Stop elevating system and check to see if tank seal has stuck to top | y | y | y | y | y | y | y | y | y | y | y | y
During Lift
Heat Check - after running for 10-15minutes
Left Highfield | 40 | 46 | 51 | 44 | 49 | 45 | 46 | 43 | 44 | 46 | 42 | 39
Motor | 41.9 | 52 | 50 | 50 | 50 | 44 | 46 | 39 | 50 | 53 | 57 | 52
Right Highfield | 42.8 | 46 | 43 | 41 | 48 | 44 | 47 | 58 | 44 | 40 | 45 | 38
Post-lift Synchro | 47351 | 47348 | 47361 | 47355 | 46250 | 47365 | 74365 | 47365 | 47367 | 47345 | 47355 | 47345
Notes | Station 1 - has spares, highfield gear jack 13R coupler seal needs replacement - OK for this lid-up, should be repaired next SD. Station 7 - during lift,Right highfield ran rough - should be checked out before next shutdown.