## ITE
TGTH I [A] | TGHT U [V] | TGHT R [mΩ] | TGHT P [W] | TBHT I [A] | TBHT U [V] | TBHT R [mΩ] | TBHT P [W]
0 | 0.02 |  |  | 0 | 0.054
100 | 0.129 | 1.29 | 12.9 | 50 | 0.139 | 2.78 | 6.95
200 | 0.244 | 1.22 | 48.8 | 100 | 0.23 | 2.3 | 23
300 | 0.361 | 1.2033 | 108.3 | 150 | 0.32 | 2.1333 | 48
400 | 0.479 | 1.1975 | 191.6 | 200 | 0.41 | 2.05 | 82
500 | 0.596 | 1.192 | 298 | 250 | 0.503 | 2.012 | 125.75
580 | 0.689 | 1.1879 | 399.62 | 300 | 0.598 | 1.9933 | 179.4
|  |  |  | 350 | 0.681 | 1.9457 | 238.35
Values measured 2015-02-17. All values are from EPICS read back

## ITW
TGTH I [A] | TGHT U [V] | TGHT R [mΩ] | TGHT P [W] | TBHT I [A] | TBHT U [V] | TBHT R [mΩ] | TBHT P [W]
0 |  |  |  | 0
100 | 0.12 | 1.2 | 12 | 50 | 0.07 | 1.4 | 3.5
200 | 0.25 | 1.25 | 50 | 100 | 0.14 | 1.4 | 14
300 | 0.38 | 1.2667 | 114 | 150 | 0.22 | 1.4667 | 33
400 | 0.51 | 1.275 | 204 | 200 | 0.29 | 1.45 | 58
500 | 0.63 | 1.26 | 315 | 250 | 0.37 | 1.48 | 92.5
580 | 0.74 | 1.2759 | 429.2 | 300 | 0.45 | 1.5 | 135
|  |  |  | 320 | 0.47 | 1.4688 | 150.4
Values measured 2015-02-17. All values are from EPICS read back